## ZZK
ZBIORCZE ZESTAWIENIE KOSZTORYSÓW
KOSZTORYS OFERTOWY
Przebudowa drogi powiatowej 1858P Szamotuły - Pamiątkowo w m. Kępa (dot.azylu z przejściem dla pieszych)
lp | nazwa kosztorysu | Wartość [zł]
1 | ROBOTY DROGOWE
RAZEM NETTO
Podatek VAT - 23%
RAZEM BRUTTO

## ROBOTY DROGOWE
Przebudowa drogi powiatowej 1858P Szamotuły - Pamiątkowo w m. Kępa
Dot.azylu z przejściem dla pieszych w km 0+163)
ROBOTY DROGOWE-KOSZTORYS OFERTOWY
lp | nr SST | Opis pozycji i obliczenie | ilość | J.m. | cena jedn. | Wartość
I. |  | Roboty przygotowawcze i rozbiórkowe CPV 45100000-8
1 | D 01.01.04 | Rozbiórka krawężnika trapezowego na ławie betonowej | 38 | m
2 | D 01.01.04 | Rozbiórka obrzeży i oporników | 24 | m
3 | D 01.01.04 | Rozbiórka nawierzchni wyspy wraz z podbudową | 25 | m2
4 | D 05.03.11 | Frezowanie profilujace 0 - 4 cm z wywozem destruktu | 10 | m2
5 | D 01.01.04 | Wywóz gruzu z terenu budowy wraz z ewentualną utylizacją | 11.2 | m3
6 | D 04.06.02 | Wyrównanie podłoża do poziomu nawierzchni "starej" frezowanej z betonu C12/15 | 1.5 | m3
II |  | Nawierzchnie CPV 45233000-9
7 | D 04.03.01 | Oczyszczenie i skropienie pod warstwę wiążącą | 25 | m2
8 | D 05.03.05a | Wykonanie warstwy wiążącej AC16W(50-70) śr gr,5cm | 25 | m2
9 | D 04.03.01 | Oczyszczenie i skropienie pod warstwę ścieralną | 30 | m2
10 | D 05.03.05b | Wykonanie warstwy ścieralnej z AC11S (50/70) KR3 - 5cm | 30 | m2
VII. |  | Oznakowanie
11 | D.07.01.01 | Malowanie linii ciągłych i przerywanych farbą chlorokauczukową | 22 | m2
12 | D 07.01.01 | Wykonanie progów hukowych -WG POR | 2 | szt
13 | D 07.01.01 | Montaż punktowych elementów odblaskowych -WG POR | 13 | szt
12 | D.07.01.01 | Malowanie symboli i powierzchni wyłączonych farbą chlorokauczukową-WG POR | 25 | m2
13 | D.07.02.00 | Montaż tablic do znaków drogowych wg POR | 6 | szt
14 | D.07.02.00 | Montaż słupków do znaków drogowych | 4 | szt
RAZEM NETTO